## Sheet
process_id | parameter | min | max | unit | bref_reference
P-14 | VOC | 10 | 20 | mg C/Nm3 | STS BREF
P-14 | NOx | 50 | 100 | mg/Nm3 | STS BREF
P-14 | CO | 50 | 100 | mg/Nm3 | STS BREF
P-01 | PM | 1 | 5 | mg/Nm3 | STM BREF
P-15 | COD | 100 | 500 | mg/l | STM BREF
P-15 | AKM | 5 | 30 | mg/l | STM BREF
P-15 | Zn | 0.2 | 2 | mg/l | STM BREF
P-30 | VOC | 20 | 50 | mg C/Nm3 | STS BREF
P-30 | NOx | 50 | 100 | mg/Nm3 | STS BREF
P-30 | CO | 50 | 100 | mg/Nm3 | STS BREF
P-23 | PM | 1 | 5 | mg/Nm3 | STS BREF
P-29 | COD | 100 | 500 | mg/l | STM BREF
P-29 | AKM | 5 | 30 | mg/l | STM BREF
P-29 | Zn | 0.2 | 2 | mg/l | STM BREF
P-39 | VOC | 20 | 50 | mg C/Nm3 | STS BREF
P-32 | PM | 1 | 5 | mg/Nm3 | STM BREF
P-44 | COD | 100 | 500 | mg/l | STM BREF
P-44 | AKM | 5 | 30 | mg/l | STM BREF
P-35 | VOX | 0.1 | 0.5 | mg/l | STM BREF
P-58 | VOC | 1 | 20 | mg C/Nm3 | OFC BREF
P-58 | NOx | 5 | 130 | mg/Nm3 | OFC BREF
P-54 | PM | 0.05 | 5 | mg/Nm3 | OFC BREF
P-60 | BOD5 | 1 | 18 | mg/l | OFC BREF
P-60 | AOX | 0.5 | 8.5 | mg/l | OFC BREF
P-60 | COD | 12 | 250 | mg/l | OFC BREF
P-75 | PM | 2 | 5 | mg/Nm3 | WT BREF
P-75 | TVOC | 10 | 30 | mg/Nm3 | WT BREF
P-74 | COD | 30 | 180 | mg/l | WT BREF
P-74 | AKM | 5 | 60 | mg/l | WT BREF
P-74 | HOI | 0.5 | 10 | mg/l | WT BREF
P-74 | TOC | 10 | 60 | mg/l | WT BREF
P-89 | VOC | 10 | 20 | mg C/Nm3 | STS BREF
P-89 | NOx | 50 | 130 | mg/Nm3 | CWW BREF
P-89 | CO | 50 | 100 | mg/Nm3 | CWW BREF
P-78 | Odour | 80 | 95 | % abatement | CWW BREF
P-76 | PM | 2 | 5 | mg/Nm3 | CWW BREF
P-90 | COD | 30 | 250 | mg/l | CWW BREF
P-90 | AKM | 5 | 35 | mg/l | CWW BREF
P-92 | PM | 2 | 5 | mg/Nm3 | FMP BREF
P-93 | HCl | 2 | 10 | mg/Nm3 | FMP BREF
P-95 | TVOC | 5 | 15 | mg/Nm3 | FMP BREF
P-98 | NOx | 50 | 250 | mg/Nm3 | FMP BREF
P-98 | CO | 50 | 500 | mg/Nm3 | FMP BREF
P-104 | AKM | 10 | 20 | mg/l | FMP BREF
P-104 | HOI | 0.5 | 4 | mg/l | FMP BREF
P-104 | Ni | 0.01 | 0.2 | mg/l | FMP BREF
P-119 | VOC (Termal/Katalitik) | 13 | 50 | mg C/Nm3 | OFC BREF
P-119 | VOC (Aktif Karbon) | 1 | 20 | mg C/Nm3 | OFC BREF
P-118 | PM | 0.05 | 5 | mg/Nm3 | OFC BREF
P-119 | NOx | 25 | 150 | mg/Nm3 | OFC BREF
P-120 | COD | 30 | 250 | mg/l | CWW/OFC BREF
P-120 | BOD5 | 1 | 18 | mg/l | OFC BREF
P-120 | LID | 1.5 | 16 | D.F. | OFC/CWW BREF
P-135 | VOC | 10 | 50 | mg C/Nm3 | STS BREF
P-135 | NOx | 50 | 150 | mg/Nm3 | STS BREF
P-135 | CO | 50 | 100 | mg/Nm3 | STS BREF
P-123 | PM | 1 | 5 | mg/Nm3 | STM BREF
P-129 | PM | 1 | 5 | mg/Nm3 | STS BREF
P-134 | COD | 100 | 500 | mg/l | STM BREF
P-134 | AKM | 5 | 30 | mg/l | STM BREF
P-134 | Zn | 0.2 | 2 | mg/l | STM BREF
P-149 | VOC | 1 | 20 | mg C/Nm3 | OFC BREF
P-149 | Odour | 80 | 95 | % reduction | CWW BREF
P-137 | PM | 0.05 | 5 | mg/Nm3 | OFC BREF
P-149 | NOx | 5 | 130 | mg/Nm3 | OFC BREF
P-150 | COD | 12 | 250 | mg/l | OFC BREF
P-150 | BOD5 | 1 | 18 | mg/l | OFC BREF
P-150 | AOX | 0.1 | 1.7 | mg/l | CWW BREF